## 表B.1.1 招标工程量清单封面【综合实验楼201、21.1
表B.1.1 招标工程量清单封面
综合实验楼201、202室改造 |  | 工程
招标工程量清单
招 标 人： |  | （盖章）
2026年06月02日

## 表C.1.1 招标工程量清单扉页【综合实验楼201、21.2
表C.1.1 招标工程量清单扉页
工程名称： | 综合实验楼201、202室改造
标段名称：
招 标 工 程 量 清 单
编 制 人： |  | (造价专业人员签字及盖章)
审 核 人： |  | (签字及盖章)
编 制 单 位： |  | (盖章)
法定代表人 或其授权人： |  | (签字或盖章)
招 标 人： |  | (盖章)
法定代表人 或其授权人： |  | (签字或盖章)
编 制 时 间： | 2026年06月02日

## 表E.2.1 分部分项工程项目清单计价表【修缮土建】2.1
表E.2.1 分部分项工程项目清单计价表
工程名称：修缮土建 |  |  |  | 标段： |  |  | 第1页 共2页
序号 | 项目编码 | 项目名称 | 项目特征描述 | 计量 单位 | 工程量 | 金额（元）
[6 empty] | 综合单价 | 合价 | 其中
材料暂估价
201
1 | 01B001 | 天棚面龙骨及饰面拆除 | 1、原石膏板吊顶、龙骨等拆除 2、垃圾外运至指定地点堆砌 | m2 | 7.35
2 | 01B002 | 立面块料拆除 | 1、原砖踢脚线拆除 2、垃圾外运至指定地点堆砌 | m | 43.11
3 | 01B003 | 铲除涂料面 | 1、原墙面涂料、腻子铲除 2、垃圾外运至指定地点堆砌 | m2 | 32.52
4 | 01B004 | 窗帘拆除 | 1、原卷帘、轨道等拆除 2、垃圾外运至指定地点堆砌 | m2 | 10.01
5 | 01B005 | 金属门窗拆除 | 1、原双开门拆除 2、垃圾外运至指定地点堆砌 | 樘 | 1
6 | 01B006 | 水池拆除 | 1、原水池拆除 2、垃圾外运至指定地点堆砌 | 个 | 2
7 | 01B013 | 黑板拆除 | 1、原黑板拆除 2、搬运至业主指定地点 | 个 | 1
8 | 010103003001 | 建筑垃圾外运 | 1、拆除不可利用的垃圾外运至指定垃圾回收站、垃圾处置费 2、机械装车 3、运距投标单位自行考虑 4、不得危害环境，需满足政府相关部门要求 | t | 2.906
202
本页小计
表E.2.1 分部分项工程项目清单计价表
工程名称：修缮土建 |  |  |  | 标段： |  |  | 第2页 共2页
序号 | 项目编码 | 项目名称 | 项目特征描述 | 计量 单位 | 工程量 | 金额（元）
[6 empty] | 综合单价 | 合价 | 其中
材料暂估价
9 | 01B008 | 立面块料拆除 | 1、原砖踢脚线拆除 2、垃圾外运至指定地点堆砌 | m | 40.63
10 | 01B009 | 铲除涂料面 | 1、原墙面涂料、腻子铲除 2、垃圾外运至指定地点堆砌 | m2 | 31.67
11 | 01B010 | 窗帘拆除 | 1、原卷帘、轨道等拆除 2、垃圾外运至指定地点堆砌 | m2 | 14.84
12 | 01B012 | 水池拆除 | 1、原水池拆除 2、垃圾外运至指定地点堆砌 | 个 | 1
13 | 01B014 | 黑板拆除 | 1、原黑板拆除 2、搬运至业主指定地点 | 个 | 1
14 | 010103003002 | 建筑垃圾外运 | 1、拆除不可利用的垃圾外运至指定垃圾回收站、垃圾处置费 2、机械装车 3、运距投标单位自行考虑 4、不得危害环境，需满足政府相关部门要求 | t | 1.266
垂直运输
15 | 011703001001 | 垂直运输 |  | 项 | 1
本页小计
合 计

## 表E.3.1 措施项目清单计价表【修缮土建】2.2
表E.3.1 措施项目清单计价表
工程名称：修缮土建 |  |  | 标段： | 第1页 共1页
序号 | 项目编码 | 项目名称 | 工作内容 | 价格(元) | 备注
1 | 011601009001 | 安全生产
2 | 011601007001 | 文明施工
3 | 011601008001 | 环境保护
4 | 011601006001 | 临时设施
5 | 011601010001 | 冬雨季施工增加
6 | 011601011001 | 夜间施工增加
7 | 011601012001 | 特殊地区施工
8 | 011601013001 | 二次搬运
9 | 011601014001 | 已完工程及设备保护
10 | 011601015001 | 既有建（构）筑物、设施保护
11 | 011601016001 | 按质论价
12 | 011601017001 | 建筑工人实名制
13 | 011601018001 | 特殊施工降效
14 | 011601019001 | 协管
15 | 011601003001 | 其他大型机械及出场及安拆费
本页小计 |  |  |  |  | -
合 计 |  |  |  |  | -
注：措施项目清单费用构成详见本标准表E.3.2，大型机械进出场及安拆费用组成见本标准表E.3.4。

## 表E.4.1 其他项目清单计价表【修缮土建】2.3
表E.4.1 其他项目清单计价表
工程名称：修缮土建 |  |  | 标段： |  | 第1页 共1页
序号 | 项目名称 | 暂估(暂定) 金额(元) | 结算(确定) 金额(元) | 调整金额± (元) | 备注
1 | 暂列金额 |  |  |  | 详见本标准表E.4.2
2 | 专业工程暂估价 |  |  |  | 详见本标准表E.4.3
3 | 计日工 |  |  |  | 详见本标准表E.4.4
4 | 总承包服务费 |  |  |  | 详见本标准表E.4.5
5 | 合同中约定的其他项目
合 计 |  |  |  |  | -

## 表E.5.1 增值税计价表【修缮土建】2.4
表E.5.1 增值税计价表
工程名称：修缮土建 |  |  | 标段： |  | 第1页 共1页
序号 | 项目名称 | 计算基础说明 | 计算基础 | 税率(%) | 金额（元）
1 | 增值税 | 分部分项工程+措施项目+其他项目-专业工程暂估价-除税甲供材料和甲供设备费 |  | 9
合计

## 表E.2.1 分部分项工程项目清单计价表【装饰工程】3.1
表E.2.1 分部分项工程项目清单计价表
工程名称：装饰工程 |  |  |  | 标段： |  |  | 第1页 共9页
序号 | 项目编码 | 项目名称 | 项目特征描述 | 计量 单位 | 工程量 | 金额（元）
[6 empty] | 综合单价 | 合价 | 其中
材料暂估价
201
1 | 011207002001 | 轻质隔断 | 1、75型轻钢龙骨/内置岩棉 2、双面单层12mm耐火纸面石膏板/板面钉眼封防锈漆/自粘胶带 3、具体做法详见图纸 | m2 | 2.09
2 | 011207003001 | 成品隔断 | 1、定制成品玻璃隔断 2、6+6双层中空钢化玻璃、局部磨砂贴膜 3、铝合金边框 4、具体做法详见图纸 | m2 | 35.77
3 | 011104003001 | 金属复合地板 | 1、600*600防静电架空地板 2、含支架等安装 3、具体做法详见图纸 | m2 | 106.23
4 | 011302001001 | 平面吊顶天棚 | 1、φ8mm镀锌丝杆 2、60主龙骨/次龙骨间距400*600mm 3、双层9.5mm纸面石膏板/钉眼封防锈漆/自粘胶带 4、满批2厚腻子/白色无机涂料三遍 5、不含侧边 6、具体做法详见图纸 | m2 | 57.7
本页小计
表E.2.1 分部分项工程项目清单计价表
工程名称：装饰工程 |  |  |  | 标段： |  |  | 第2页 共9页
序号 | 项目编码 | 项目名称 | 项目特征描述 | 计量 单位 | 工程量 | 金额（元）
[6 empty] | 综合单价 | 合价 | 其中
材料暂估价
5 | 011302004001 | 格栅吊顶 | 1、φ8mm镀锌丝杆 2、专用龙骨 3、50*100*1@150mm热转印木纹铝方通 4、具体做法详见图纸 | m2 | 51.34
6 | 011404002001 | 天棚喷刷涂料 | 1、原顶面满批2厚腻子/灰色无机涂料三遍 2、具体做法详见图纸 | m2 | 51.34
7 | 011303005001 | 装饰板梁面 | 1、吊顶侧边 2、9.5mm纸面石膏板/钉眼封防锈漆/自粘胶带 3、满批2厚腻子/白色无机涂料三遍 4、具体做法详见图纸 | m2 | 26.46
8 | 010810002001 | 窗帘盒 | 1、展开200+200mm 2、18mm木工板、防火涂料三遍 3、9.5mm纸面石膏板/钉眼封防锈漆/自粘胶带 4、满批2厚腻子/白色无机涂料三遍 5、具体做法详见图纸 | m | 11.57
9 | 011303002001 | 成品装饰口 | 1、开筒灯孔、加固 2、具体做法详见图纸 | 个 | 32
本页小计
表E.2.1 分部分项工程项目清单计价表
工程名称：装饰工程 |  |  |  | 标段： |  |  | 第3页 共9页
序号 | 项目编码 | 项目名称 | 项目特征描述 | 计量 单位 | 工程量 | 金额（元）
[6 empty] | 综合单价 | 合价 | 其中
材料暂估价
10 | 011303002002 | 成品装饰口 | 1、开空调风口、加固 2、具体做法详见图纸 | 个 | 2
11 | 011105006001 | 金属踢脚线 | 1、60mm高成品铝合金踢脚线 2、具体做法详见图纸 | m | 43.43
12 | 011205001001 | 墙、柱面装饰板 | 1、轻钢龙骨基层 2、15mm欧松板 3、4mm白色铝塑板 4、具体做法详见图纸 | m2 | 40.8
13 | 011205001002 | 墙、柱面装饰板 | 1、荣誉墙 2、局部轻钢龙骨基层、15mm欧松板、12mm纸面石膏板、板面钉眼封防锈漆、自粘胶带 3、局部15mm家具层板、镀锌钢骨架制作安装 4、按投影面积计算 5、具体做法详见图纸 | m2 | 8.96
14 | 011205001003 | 墙、柱面装饰板 | 1、轻钢龙骨基层 2、15mm欧松板 3、8mm白色钢化烤漆玻璃 4、具体做法详见图纸 | m2 | 33.56
本页小计
表E.2.1 分部分项工程项目清单计价表
工程名称：装饰工程 |  |  |  | 标段： |  |  | 第4页 共9页
序号 | 项目编码 | 项目名称 | 项目特征描述 | 计量 单位 | 工程量 | 金额（元）
[6 empty] | 综合单价 | 合价 | 其中
材料暂估价
15 | 011205001004 | 墙、柱面装饰板 | 1、镀锌钢骨架制作安装 2、15mm欧松板 3、1.5mm黑色不锈钢 4、具体做法详见图纸 | m2 | 7.1
16 | 011404001001 | 墙面喷刷涂料 | 1、满批2厚与产品配套腻子 2、无机涂料一底两度 3、具体做法详见图纸 | m2 | 34.81
17 | 011205001005 | 墙、柱面装饰板 | 1、窗户封堵 2、玻璃内部满贴磨砂膜 3、具体做法详见图纸 | m2 | 1.36
18 | 010810001001 | 窗帘 | 1、定制阻燃遮光卷帘、轨道五金件安装 2、具体做法详见图纸 | m2 | 10.01
19 | 010809001001 | 窗台板 | 1、15mm1:2.5水泥砂浆粘结10mm厚人造石窗台板 2、具体做法详见图纸 | m2 | 0.63
20 | 010802001001 | 金属(塑钢)门 | 1、单开玻璃门 2、6+6双层中空钢化玻璃 3、铝合金边框 4、五金件安装 5、具体做法详见图纸 | m2 | 3.96
本页小计
表E.2.1 分部分项工程项目清单计价表
工程名称：装饰工程 |  |  |  | 标段： |  |  | 第5页 共9页
序号 | 项目编码 | 项目名称 | 项目特征描述 | 计量 单位 | 工程量 | 金额（元）
[6 empty] | 综合单价 | 合价 | 其中
材料暂估价
21 | 010802004001 | 钢质防火门 | 1、子母防火门 2、钢制防火门、门套/含观察窗 3、五金件安装 4、具体做法详见图纸 | m2 | 3.19
22 | 010802004003 | 钢质防火门 | 1、原钢制防火门保护性拆除后重新安装 | 樘 | 1
23 | 010802004004 | 钢质防火门 | 1、原钢制防火门检修 | 樘 | 1
24 | 011402001001 | 金属门油漆 | 1、钢制防火门防锈打磨、清扫、喷涂防锈底漆一道、喷涂防锈中间漆一道、批补原子灰腻子、打磨、喷涂氟碳面漆两道 2、具体做法详见图纸 | m2 | 12.76
25 | 011508001001 | 美术字 | 1、20cm高10mm厚亚克力字 2、具体做法详见图纸 | 个 | 4
202
26 | 011104003002 | 金属复合地板 | 1、600*600防静电架空地板 2、含支架等安装 3、具体做法详见图纸 | m2 | 106.45
本页小计
表E.2.1 分部分项工程项目清单计价表
工程名称：装饰工程 |  |  |  | 标段： |  |  | 第6页 共9页
序号 | 项目编码 | 项目名称 | 项目特征描述 | 计量 单位 | 工程量 | 金额（元）
[6 empty] | 综合单价 | 合价 | 其中
材料暂估价
27 | 011302001002 | 平面吊顶天棚 | 1、φ8mm镀锌丝杆 2、60主龙骨/次龙骨间距400*600mm 3、双层9.5mm纸面石膏板/钉眼封防锈漆/自粘胶带 4、满批2厚腻子/白色无机涂料三遍 5、不含侧边 6、具体做法详见图纸 | m2 | 24.64
28 | 011302004002 | 格栅吊顶 | 1、φ8mm镀锌丝杆 2、专用龙骨 3、50*100*1@150mm热转印木纹铝方通 4、具体做法详见图纸 | m2 | 85.3
29 | 011404002002 | 天棚喷刷涂料 | 1、原顶面满批2厚腻子/灰色无机涂料三遍 2、具体做法详见图纸 | m2 | 85.3
30 | 011303005002 | 装饰板梁面 | 1、吊顶侧边 2、9.5mm纸面石膏板/钉眼封防锈漆/自粘胶带 3、满批2厚腻子/白色无机涂料三遍 4、具体做法详见图纸 | m2 | 30.29
本页小计
表E.2.1 分部分项工程项目清单计价表
工程名称：装饰工程 |  |  |  | 标段： |  |  | 第7页 共9页
序号 | 项目编码 | 项目名称 | 项目特征描述 | 计量 单位 | 工程量 | 金额（元）
[6 empty] | 综合单价 | 合价 | 其中
材料暂估价
31 | 010810002002 | 窗帘盒 | 1、展开200+200mm 2、18mm木工板、防火涂料三遍 3、9.5mm纸面石膏板/钉眼封防锈漆/自粘胶带 4、满批2厚腻子/白色无机涂料三遍 5、具体做法详见图纸 | m | 8.15
32 | 011303002003 | 成品装饰口 | 1、开筒灯孔、加固 2、具体做法详见图纸 | 个 | 14
33 | 011105006002 | 金属踢脚线 | 1、60mm高成品铝合金踢脚线 2、具体做法详见图纸 | m | 40.63
34 | 011205001006 | 墙、柱面装饰板 | 1、轻钢龙骨基层 2、15mm欧松板 3、4mm白色铝塑板 4、具体做法详见图纸 | m2 | 36.09
本页小计
表E.2.1 分部分项工程项目清单计价表
工程名称：装饰工程 |  |  |  | 标段： |  |  | 第8页 共9页
序号 | 项目编码 | 项目名称 | 项目特征描述 | 计量 单位 | 工程量 | 金额（元）
[6 empty] | 综合单价 | 合价 | 其中
材料暂估价
35 | 011205001007 | 墙、柱面装饰板 | 1、荣誉墙 2、局部轻钢龙骨基层、15mm欧松板、12mm纸面石膏板、板面钉眼封防锈漆、自粘胶带 3、局部15mm家具层板、镀锌钢骨架制作安装 4、按投影面积计算 5、具体做法详见图纸 | m2 | 8.96
36 | 011205001008 | 墙、柱面装饰板 | 1、轻钢龙骨基层 2、15mm欧松板 3、8mm白色钢化烤漆玻璃 4、具体做法详见图纸 | m2 | 29.52
37 | 011205001009 | 墙、柱面装饰板 | 1、镀锌钢骨架制作安装 2、15mm欧松板 3、1.5mm黑色不锈钢 4、具体做法详见图纸 | m2 | 7.1
38 | 011404001002 | 墙面喷刷涂料 | 1、满批2厚与产品配套腻子 2、无机涂料一底两度 3、具体做法详见图纸 | m2 | 31.15
39 | 011205001010 | 墙、柱面装饰板 | 1、窗户封堵 2、玻璃内部满贴磨砂膜 3、具体做法详见图纸 | m2 | 1.36
本页小计
表E.2.1 分部分项工程项目清单计价表
工程名称：装饰工程 |  |  |  | 标段： |  |  | 第9页 共9页
序号 | 项目编码 | 项目名称 | 项目特征描述 | 计量 单位 | 工程量 | 金额（元）
[6 empty] | 综合单价 | 合价 | 其中
材料暂估价
40 | 010810001002 | 窗帘 | 1、定制阻燃遮光卷帘、轨道五金件安装 2、具体做法详见图纸 | m2 | 14.84
41 | 010809001002 | 窗台板 | 1、15mm1:2.5水泥砂浆粘结10mm厚人造石窗台板 2、具体做法详见图纸 | m2 | 0.94
42 | 010802004002 | 钢质防火门 | 1、原钢制防火门保护性拆除后重新安装 | 樘 | 2
43 | 010802004005 | 钢质防火门 | 1、原钢制防火门检修 | 樘 | 2
44 | 011402001002 | 金属门油漆 | 1、原钢制防火门防锈打磨、清扫、喷涂防锈底漆一道、喷涂防锈中间漆一道、批补原子灰腻子、打磨、喷涂氟碳面漆两道 2、具体做法详见图纸 | m2 | 12.76
脚手架
45 | 011601001001 | 脚手架 | 满堂脚手架 基本层 高5m以内​ | 项 | 1
本页小计
合 计

## 表E.3.1 措施项目清单计价表【装饰工程】3.2
表E.3.1 措施项目清单计价表
工程名称：装饰工程 |  |  | 标段： | 第1页 共1页
序号 | 项目编码 | 项目名称 | 工作内容 | 价格(元) | 备注
1 | 011601009001 | 安全生产
2 | 011601007001 | 文明施工
3 | 011601008001 | 环境保护
4 | 011601006001 | 临时设施
5 | 011601010001 | 冬雨季施工增加
6 | 011601011001 | 夜间施工增加
7 | 011601012001 | 特殊地区施工
8 | 011601013001 | 二次搬运
9 | 011601014001 | 已完工程及设备保护
10 | 011601015001 | 既有建（构）筑物、设施保护
11 | 011601016001 | 按质论价
12 | 011601017001 | 建筑工人实名制
13 | 011601018001 | 特殊施工降效
14 | 011601019001 | 协管
15 | 011601003001 | 其他大型机械及出场及安拆费
本页小计 |  |  |  |  | -
合 计 |  |  |  |  | -
注：措施项目清单费用构成详见本标准表E.3.2，大型机械进出场及安拆费用组成见本标准表E.3.4。

## 表E.4.1 其他项目清单计价表【装饰工程】3.3
表E.4.1 其他项目清单计价表
工程名称：装饰工程 |  |  | 标段： |  | 第1页 共1页
序号 | 项目名称 | 暂估(暂定) 金额(元) | 结算(确定) 金额(元) | 调整金额± (元) | 备注
1 | 暂列金额 |  |  |  | 详见本标准表E.4.2
2 | 专业工程暂估价 |  |  |  | 详见本标准表E.4.3
3 | 计日工 |  |  |  | 详见本标准表E.4.4
4 | 总承包服务费 |  |  |  | 详见本标准表E.4.5
5 | 合同中约定的其他项目
合 计 |  |  |  |  | -

## 表E.5.1 增值税计价表【装饰工程】3.4
表E.5.1 增值税计价表
工程名称：装饰工程 |  |  | 标段： |  | 第1页 共1页
序号 | 项目名称 | 计算基础说明 | 计算基础 | 税率(%) | 金额（元）
1 | 增值税 | 分部分项工程+措施项目+其他项目-专业工程暂估价-除税甲供材料和甲供设备费 |  | 9
合计

## 表E.2.1 分部分项工程项目清单计价表【安装工程】4.1
表E.2.1 分部分项工程项目清单计价表
工程名称：安装工程 |  |  |  | 标段： |  |  | 第1页 共2页
序号 | 项目编码 | 项目名称 | 项目特征描述 | 计量 单位 | 工程量 | 金额（元）
[6 empty] | 综合单价 | 合价 | 其中
材料暂估价
电气设备安装工程
1 | 03B001 | 塑料线槽及配管拆除 | 1.名称：原有塑料线槽及配管拆除 | m | 200
2 | 030413003001 | 荧光灯 | 1、名称：原有荧光灯拆除 | 套 | 36
3 | 030413013001 | 照明开关、按钮 | 1.名称：原有开关插座拆除 | 套 | 20
电气设备安装工程
4 | 030412001001 | 配管 | 1.名称：配管 2.材质：紧定式镀锌电线管 3.规格：JDG管DN20 4.配置形式：吊顶内敷设 | m | 111.78
5 | 030412001002 | 配管 | 1.名称：配管 2.材质：紧定式镀锌电线管 3.规格：JDG管DN20 4.配置形式：暗敷 | m | 240.12
6 | 030412004001 | 配线 | 1.名称：配线 2.配线形式：管内敷设 3.规格：WDZ-BJY-3*2.5 | m | 1351.02
7 | 030413003002 | 荧光灯 | 1、名称：长条灯 2、规格：48W,100*1200 3、安装形式：吊装 | 套 | 22
8 | 030413002001 | 装饰灯 | 1、名称：筒灯 2、规格：10W 3、安装形式：嵌入式安装 | 套 | 30
本页小计
表E.2.1 分部分项工程项目清单计价表
工程名称：安装工程 |  |  |  | 标段： |  |  | 第2页 共2页
序号 | 项目编码 | 项目名称 | 项目特征描述 | 计量 单位 | 工程量 | 金额（元）
[6 empty] | 综合单价 | 合价 | 其中
材料暂估价
9 | 030413013002 | 照明开关、按钮 | 1.名称：单联单控 2.规格：250V10A 3.安装方式：暗装 | 套 | 4
10 | 030413013003 | 照明开关、按钮 | 1.名称：双联单控 2.规格：250V10A 3.安装方式：暗装 | 套 | 4
11 | 030413013004 | 照明开关、按钮 | 1.名称：四联单控 2.规格：250V10A 3.安装方式：暗装 | 套 | 1
12 | 030413014001 | 插座 | 1.名称：五孔插座 2.规格：10A 220V 3.安装方式：暗装 | 套 | 215
13 | 030412006001 | 接线盒 | 1.名称：接线盒 2.规格：86H 3.安装形式：暗装 | 个 | 22
14 | 030412006002 | 接线盒 | 1.名称：开关、插座盒 2.规格：86H 3.安装形式：暗装 | 个 | 224
15 | 031301001001 | 凿(压、切割)槽 | 1.名称：墙面开槽恢复 2.规格：DN20以内 | m | 240.12
16 | 031401001001 | 脚手架 | 1、名称：脚手架 | 项 | 1
本页小计
合 计

## 表E.3.1 措施项目清单计价表【安装工程】4.2
表E.3.1 措施项目清单计价表
工程名称：安装工程 |  |  | 标段： | 第1页 共1页
序号 | 项目编码 | 项目名称 | 工作内容 | 价格(元) | 备注
1 | 031401009001 | 安全生产
2 | 031401010001 | 文明施工
3 | 031401011001 | 环境保护
4 | 031401012001 | 临时设施
5 | 031401021001 | 冬雨季施工增加
6 | 031401020001 | 夜间施工增加
7 | 031401017001 | 特殊地区施工
8 | 031401013001 | 二次搬运
9 | 031401015001 | 已完工程及设备保护
10 | 031401014001 | 既有建（构）筑物、设施保护
11 | 031401023001 | 按质论价
12 | 031401024001 | 建筑工人实名制
13 | 031401025001 | 特殊施工降效
14 | 031401026001 | 协管
15 | 031401002001 | 大型机械设备进出场及安拆费
本页小计 |  |  |  |  | -
合 计 |  |  |  |  | -
注：措施项目清单费用构成详见本标准表E.3.2，大型机械进出场及安拆费用组成见本标准表E.3.4。

## 表E.4.1 其他项目清单计价表【安装工程】4.3
表E.4.1 其他项目清单计价表
工程名称：安装工程 |  |  | 标段： |  | 第1页 共1页
序号 | 项目名称 | 暂估(暂定) 金额(元) | 结算(确定) 金额(元) | 调整金额± (元) | 备注
1 | 暂列金额 |  |  |  | 详见本标准表E.4.2
2 | 专业工程暂估价 |  |  |  | 详见本标准表E.4.3
3 | 计日工 |  |  |  | 详见本标准表E.4.4
4 | 总承包服务费 |  |  |  | 详见本标准表E.4.5
5 | 合同中约定的其他项目
合 计 |  |  |  |  | -

## 表E.5.1 增值税计价表【安装工程】4.4
表E.5.1 增值税计价表
工程名称：安装工程 |  |  | 标段： |  | 第1页 共1页
序号 | 项目名称 | 计算基础说明 | 计算基础 | 税率(%) | 金额（元）
1 | 增值税 | 分部分项工程+措施项目+其他项目-专业工程暂估价-除税甲供材料和甲供设备费 |  | 9
合计