## 1.1 扉-1 扉页
|  | 机械楼101装修改造项目 |  |  |  | 工程
招标工程量清单
| 招 标 人： |  |  | 造价咨询人：
|  |  | （单位盖章） |  | （单位资质专用章）
| 法定代表人 或其授权人： |  |  | 法定代表人 或其授权人：
|  |  | （签字或盖章） |  | （签字或盖章）
| 编 制 人： |  |  | 复 核 人：
|  |  | （造价人员签字盖专用章） |  | （造价工程师签字盖专用章）
| 编 制 时 间： |  |  | 复 核 时 间：

## 3.1 表-08 分部分项工程和单价措施项目清单与计价表
分部分项工程和单价措施项目清单与计价表
工程名称：修缮土建
序号 | 项目编码 | 项目名称 | 项目特征描述 | 计量 单位 | 工程量 | 金额（元）
[6 empty] | 综合单价 | 合价 | 其中
暂估价
拆除部分
1 | 011601001002 | 砖砌体拆除 | 原墙拆除/垃圾外运至指定地点堆砌 | m3 | 2.29
2 | 011610002003 | 金属门窗拆除 | 原塑钢双开门拆除/垃圾外运至指定地点堆砌 | 樘 | 1
3 | 011610002004 | 金属门窗拆除 | 原窗户拆除/垃圾外运至指定地点堆砌 | 樘 | 2
4 | 011614006002 | 窗帘拆除 | 原窗帘拆除/垃圾外运至指定地点堆砌 | m2 | 17.66
5 | 011608002004 | 铲除涂料面 | 原墙面涂料、腻子铲除/垃圾外运至指定地点堆砌 | m2 | 344.85
6 | 010103002003 | 余方弃置 | 拆除不可利用的垃圾外运至指定垃圾回收站/机械装车/运距投标单位自行考虑/不得危害环境，需满足政府相关部门要求 | m3 | 3.89
7 | SB010103003002 | 建筑垃圾处置费 | 垃圾处置费/满足建设、规划、城管、环保等部门要求 | m3 | 3.89
分部小计
新建部分
8 | 010510003002 | 过梁 | 预制C25混凝土过梁/具体做法详见图纸 | m3 | 0.17
9 | 010509001001 | 矩形柱 | 预制C25混凝土柱/具体做法详见图纸 | m3 | 0.18
10 | 010515002002 | 预制构件钢筋 | 现场预制混凝土构件钢筋 直径φ20mm以内/具体做法详见图纸 | t | 0.048
11 | 010402001002 | 砌块墙 | 门窗洞口封堵/轻质砌块砖封堵/具体做法详见图纸 | m3 | 0.79
12 | 011201001009 | 墙面一般抹灰 | 门窗洞封堵部位/界面剂一道/9mm1：3：9混合砂浆打底/6mm1：1：6混合砂浆抹平/网格布一道/具体做法详见图纸 | m2 | 7.8
13 | 011210006002 | 其他隔断 | 保温板隔墙/双面1mm厚铝板、内置聚氨酯/具体做法详见图纸 | m2 | 38.41
14 | 010903002002 | 墙面涂膜防水 | 2mm厚JS防水涂膜/具体做法详见图纸 | m2 | 9.56
15 | 011102001002 | 石材楼地面 | 15mm厚1：2.5水泥砂浆粘结层粘结灰色大理石门槛石/具体做法详见图纸 | m2 | 0.74
16 | 011407001018 | 墙面喷刷涂料 | 满批腻子两遍/内墙白色乳胶漆两遍/具体做法详见图纸 | m2 | 174.38
17 | 011407001019 | 墙面喷刷涂料 | 专用外墙腻子两遍/白色外墙涂料两遍/具体做法详见图纸 | m2 | 2.85
18 | 011302001003 | 吊顶天棚 | φ8mm镀锌丝杆/专用龙骨/600*600铝扣板/具体做法详见图 | m2 | 7.89
19 | 011407002001 | 天棚喷刷涂料 | 满批腻子两遍/内墙白色乳胶漆两遍/具体做法详见图纸 | m2 | 170.47
20 | 011505001001 | 洗漱台 | 600*800*600mm/石材台面/50mm高石材挡水条/镀锌钢骨架制作安装/木饰面柜体/五金件/具体做法详见图纸 | 个 | 1
21 | 011501020001 | 服务台 | 操作台/高800mm、宽800mm/10mm厚聚合物砂浆胶粘剂粘结15mm厚人造石台面及下挂/木饰面柜门、成品木隔板、五金件/50mm高挡水条/岩页实心砖MU7.5水泥砂浆砌筑/60mm厚C25混凝土板（6钢筋网架100*100mm）/15mm1:2.5水泥砂浆找平/满批腻子两遍/具体做法详见图纸 | m | 5.5
22 | 011210003001 | 玻璃隔断 | 塑钢玻璃隔断/5+0.76PVB+5夹胶玻璃/塑钢边框/具体做法详见图纸 | m2 | 16.07
23 | 010802001002 | 金属（塑钢）门 | M1621a/2200*1600mm/双开塑钢玻璃门/5+0.76PVB+5夹胶玻璃/五金件/具体做法详见图纸 | 樘 | 1
24 | 010802001003 | 金属（塑钢）门 | M1621b/2200*1600mm/双开塑钢玻璃门/5+0.76PVB+5夹胶玻璃/五金件/具体做法详见图纸 | 樘 | 1
25 | 010802003001 | 钢质防火门 | 双开钢制防火门/2200*2000mm/钢质防火门、门套、五金件/具体做法详见图纸 | 樘 | 1
26 | 010802003002 | 钢质防火门 | 单开钢制防火门/2200*1000mm/钢质防火门、门套、五金件/具体做法详见图纸 | 樘 | 1
27 | 010802001004 | 金属（塑钢）门 | GM1022/2200*1040mm/钢质门、门套、五金件/具体做法详见图纸 | 樘 | 1
28 | 011505001002 | 室外水池 | 室外水池/600*800*2700mm/10mm厚聚合物砂浆胶粘剂粘结15mm人造石台面及下挂、挡水板/C25混凝土浇筑/∅8钢筋/15mm厚1:2.5水泥砂浆找平/2mm厚js防水/10mm厚1:2.5水泥砂浆保护层/具体做法详见图纸 | 个 | 1
29 | 011506003001 | 玻璃雨篷 | 6+1.14+6夹胶钢化白玻/16a工字钢制作安装/50*4镀锌钢管制作安装/10*200*200镀锌钢板制作安装/4-M12化学锚栓固定/250系列驳接爪/具体做法详见图纸 | m2 | 11.69
30 | 011101003001 | 细石混凝土楼地面 | 地面硬化/素土夯实/200mm厚碎石垫层/150mm厚C25混凝土/具体做法详见图纸 | m2 | 16.7
分部小计
分部分项合计
1 | 011701003001 | 里脚手架 | 墙柱面、顶面移动式脚手架 | m2 | 480.3
2 | 011701003002 | 里脚手架 | 天棚移动式脚手架 | m2 | 115.42
3 | 011703001001 | 垂直运输 |  | 项 | 1
4 | 011702009001 | 过梁 | 预制C25混凝土过梁/具体做法详见图纸 | m2 | 1.5
5 | 011702002001 | 矩形柱 | 预制C25混凝土柱/具体做法详见图纸 | m2 | 0.98
单价措施合计
合 计

## 3.2 表-11 总价措施项目清单与计价表
总价措施项目清单与计价表
工程名称：修缮土建
序号 | 项目编码 | 项目名称 | 计算基础 | 费率（%） | 金额（元） | 调整 费率（%） | 调整后 金额（元） | 备注
1 | 011707001001 | 安全文明施工费
1.1 |  | 基本费 | 分部分项合计+单价措施项目合计-除税工程设备费 | 1.6
1.2 |  | 增加费 | 分部分项合计+单价措施项目合计-除税工程设备费
1.3 |  | 扬尘污染防治增加费 | 分部分项合计+单价措施项目合计-除税工程设备费 | 0.21
2 | 011707002001 | 夜间施工 | 分部分项合计+单价措施项目合计-除税工程设备费
3 | 011707003001 | 非夜间施工照明 | 分部分项合计+单价措施项目合计-除税工程设备费 |  |  |  |  | 在计取非夜间施工照明费时，建筑工程、仿古工程、修缮土建部分仅地下室（地宫）部分可计取；单独装饰、安装工程、园林绿化工程、修缮安装部分仅特殊施工部位内施工项目可计取
4 | 011707004001 | 二次搬运 | 分部分项合计+单价措施项目合计-除税工程设备费
5 | 011707005001 | 冬雨季施工 | 分部分项合计+单价措施项目合计-除税工程设备费
6 | 011707006001 | 地上、地下设施、建筑物的临时保护设施 | 分部分项合计+单价措施项目合计-除税工程设备费
7 | 011707007001 | 已完工程及设备保护 | 分部分项合计+单价措施项目合计-除税工程设备费
8 | 011707008001 | 临时设施 | 分部分项合计+单价措施项目合计-除税工程设备费
9 | 011707009001 | 赶工措施 | 分部分项合计+单价措施项目合计-除税工程设备费
10 | 011707010001 | 工程按质论价 | 分部分项合计+单价措施项目合计-除税工程设备费
11 | 011707011001 | 住宅分户验收 | 分部分项合计+单价措施项目合计-除税工程设备费 |  |  |  |  | 在计取住宅分户验收时，大型土石方工程、桩基工程和地下室部分不计入计费基础
12 | 011707012001 | 建筑工人实名制费用 | 分部分项合计+单价措施项目合计-除税工程设备费 |  |  |  |  | 建筑工人实名制设备由建筑工人工资专用账户开户银行提供的，建筑工人实名制费用按表中费率乘以0.5系数计取
13 | 011707091001 | 特殊条件下施工增加费 | 分部分项合计+单价措施项目合计-除税工程设备费
14 | 011707015001 | 智慧工地费用 | 分部分项合计+单价措施项目合计-除税工程设备费 |  |  |  |  | 现场安全隐患排查、人员信息动态管理、扬尘管控视频监控、高处作业防护预警、危大工程监测预警和集成平台等设备、软件和管理费用。
15 | 011707501001 | 苏安码管理增加费 | 分部分项合计+单价措施项目合计-除税工程设备费
16 | 011707016001 | 新冠疫情常态化防控 | 分部分项合计+单价措施项目合计-除税工程设备费
编制人（造价人员）： |  |  |  |  | 复核人（造价工程师）：

## 3.3 表-12 其他项目清单与计价汇总表
其他项目清单与计价汇总表
工程名称：修缮土建
序号 | 项目名称 | 金额(元) | 结算金额(元) | 备注
1 | 暂列金额
2 | 暂估价
2.1 | 材料暂估价
2.2 | 专业工程暂估价
3 | 计日工
4 | 总承包服务费
合 计

## 3.4 表-13 规费、税金项目计价表
规费、税金项目计价表
工程名称：修缮土建
序号 | 项目名称 | 计算基础 | 计算基数(元) | 计算费率(％) | 金额(元)
1 | 规费 | 环境保护税+社会保险费+住房公积金 |  | 100
1.1 | 社会保险费 | 分部分项工程费+措施项目费+其他项目费-除税工程设备费 |  | 3.8
1.2 | 住房公积金 | 分部分项工程费+措施项目费+其他项目费-除税工程设备费 |  | 0.67
1.3 | 环境保护税 | 分部分项工程费+措施项目费+其他项目费-除税工程设备费
2 | 税金 | 分部分项工程费+措施项目费+其他项目费+规费-除税甲供材料和甲供设备费/1.01 |  | 9
合 计
编制人（造价人员）： |  |  | 复核人（造价工程师）：

## 4.1 表-08 分部分项工程和单价措施项目清单与计价表
分部分项工程和单价措施项目清单与计价表
工程名称：安装工程
序号 | 项目编码 | 项目名称 | 项目特征描述 | 计量 单位 | 工程量 | 金额（元）
[6 empty] | 综合单价 | 合价 | 其中
暂估价
03 通用安装工程
1 | 030404017002 | 配电箱 | 1、名称：配电箱拆除 2、规格：符合设计要求 | 台 | 20
2 | 030701003001 | 空调器 | 1、名称：空调移位(先拆除再安装) 2、备注：含内外机、铜管、控制线等 | 台 | 2
3 | 03B001 | 管线拆除 | 原有水电线路全部拆除/智能化设备全部拆除 | 项 | 1
4 | 011613001001 | 灯具拆除 | 1、名称：原有荧光灯拆除 | 套 | 15
5 | 030404017001 | 配电箱 | 1、名称：配电箱(1AL1) 2、规格：符合设计要求 3、接线端子材质、规格：无端子接线2.5mm2、4mm2 4、安装方式：嵌墙安装 | 台 | 1
6 | 030411003001 | 桥架 | 1、名称：桥架 2、规格：150*75 3、材质：镀锌 4、备注：含桥架盖板 | m | 30.22
7 | 031002001001 | 管道支架 | 1、名称：配管、桥架支架制作、安装 2、管架形式：镀锌角钢 | Kg | 28.67
8 | 030411001002 | 配管 | 1、名称：配管 2、材质：紧定式镀锌电线管 3、规格：JDG管DN20 4、配置形式：吊顶内敷设 | m | 104.47
9 | 030411001003 | 配管 | 1、名称：配管 2、材质：紧定式镀锌电线管 3、规格：JDG管DN20 4、配置形式：暗敷 5、备注：含切割墙体、刨沟及恢复等 | m | 10.45
10 | 030411001004 | 配管 | 1、名称：配管 2、材质：紧定式镀锌电线管 3、规格：JDG管DN25 4、配置形式：吊顶内敷设 | m | 24.29
11 | 030411001005 | 配管 | 1、名称：配管 2、材质：紧定式镀锌电线管 3、规格：JDG管DN25 4、配置形式：暗敷 5、备注：含切割墙体、刨沟及恢复等 | m | 161.93
12 | 030408001001 | 电力电缆 | 1、名称：电力电缆 2、规格：WDZ-YJY-5*16 3、材质：铜芯 4、备注：工程量暂估 | m | 50
13 | 030411004001 | 配线 | 1、名称：配线 2、配线形式：管内穿线 3、规格：WDZ-BYJ-2.5mm2 4、材质：铜芯 | m | 388.41
14 | 030411004002 | 配线 | 1、名称：配线 2、配线形式：桥架配线 3、规格：WDZ-BYJ-2.5mm2 4、材质：铜芯 | m | 63.57
15 | 030411004003 | 配线 | 1、名称：配线 2、配线形式：管内穿线 3、规格：WDZ-BYJ-4mm2 4、材质：铜芯 | m | 485.79
16 | 030411004004 | 配线 | 1、名称：配线 2、配线形式：桥架配线 3、规格：WDZ-BYJ-4mm2 4、材质：铜芯 | m | 549.18
17 | 030412005009 | 荧光灯 | 1、名称：LED平板灯 2、规格：600*1200 3、安装形式：嵌入式 | 套 | 15
18 | 030404034004 | 照明开关 | 1、名称：单联单控 2、规格：250V/10A 3、安装方式：暗装 | 个 | 3
19 | 030404034003 | 照明开关 | 1、名称：四联单控 2、规格：250V/10A 3、安装方式：暗装 | 个 | 3
20 | 030404035001 | 插座 | 1、名称：单相二、三极多用暗插座 2、规格：250V/10A 3、安装方式：暗装 | 个 | 26
21 | 030404035005 | 插座 | 1、名称：三相空调插座 2、规格：250V/20A 3、安装方式：暗装 | 个 | 3
22 | 030411006001 | 接线盒 | 1、名称：接线盒 2、材质：金属 3、规格：86H 4、安装形式：暗装 | 个 | 15
23 | 030411006002 | 接线盒 | 1、名称：开关、插座接线盒 2、材质：金属 3、规格：86H 4、安装形式：暗装 | 个 | 35
分部小计
0310 给排水、采暖、燃气工程
24 | 031001006003 | 塑料管 | 1、安装部位：室内 2、介质：给水 3、材质、规格：PPR冷水管DN40（含管件） 4、连接形式：热熔连接 5、压力试验及吹、洗设计要求：压力试验、水冲洗 | m | 13.03
25 | 031001006004 | 塑料管 | 1、安装部位：室内 2、介质：给水 3、材质、规格：PPR冷水管DN32（含管件） 4、连接形式：热熔连接 5、压力试验及吹、洗设计要求：压力试验、水冲洗 | m | 4.61
26 | 031001006005 | 塑料管 | 1、安装部位：室内 2、介质：给水 3、材质、规格：PPR冷水管DN25（含管件） 4、连接形式：热熔连接 5、压力试验及吹、洗设计要求：压力试验、水冲洗 | m | 0.8
27 | 031001006006 | 塑料管 | 1、安装部位：室内 2、介质：给水 3、材质、规格：PPR冷水管DN20（含管件） 4、连接形式：热熔连接 5、压力试验及吹、洗设计要求：压力试验、水冲洗 | m | 0.81
28 | 031001006007 | 塑料管 | 1、安装部位：室内 2、介质：给水 3、材质、规格：PPR冷水管DN15（含管件） 4、连接形式：热熔连接 5、压力试验及吹、洗设计要求：压力试验、水冲洗 | m | 8.43
29 | 031001006010 | 塑料管 | 1、安装部位：室内 2、介质：污水 3、材质、规格：UPVC管De110 4、连接形式：零件粘接 | m | 26.97
30 | 031001006011 | 塑料管 | 1、安装部位：室内 2、介质：污水 3、材质、规格：UPVC管De50 4、连接形式：零件粘接 | m | 3.29
31 | 031003001003 | 螺纹阀门 | 1、类型：截止阀 2、材质：铜制 3、规格：DN40 4、连接形式：螺纹连接 | 个 | 1
32 | 031003001002 | 螺纹阀门 | 1、类型：截止阀 2、材质：铜制 3、规格：DN32 4、连接形式：螺纹连接 | 个 | 1
33 | 031004014001 | 给、排水附（配）件 | 1、名称：水龙头 2、型号、规格：DN15 | 个(组) | 4
34 | 031004003001 | 洗脸盆 | 1、材质：不锈钢 2、名称：水槽 3、附件名称、数量：含龙头、角阀、金属软管、下水栓等附件 | 组 | 2
35 | 031208002001 | 管道绝热 | 1、绝热材料品种：B1级泡沫橡塑保温棉 2、名称：管道保温 3、绝热厚度：20mm | m3 | 0.15
36 | 031004014002 | 给、排水附（配）件 | 1、名称：地漏 2、型号、规格：De50 | 个(组) | 3
37 | 030413003005 | 打洞（孔） | 1、名称：过墙面开孔及修复 2、规格：DN150以内 | 个 | 3
38 | 030413002002 | 凿（压）槽 | 1、名称：墙面刨沟槽及修复 2、规格：DN32以内 | m | 8.43
39 | 010101007001 | 管沟土方 | 1、土壤类别：三类土 2、名称：人工挖土方及回填 3、挖沟深度：0.6m | m3 | 4.58
40 | 010103001001 | 回填方 | 1、名称：原土回填 | m3 | 4.58
分部小计
分部分项合计
1 | 031301017001 | 脚手架搭拆 |  | 项 | 1
单价措施合计
合 计

## 4.2 表-11 总价措施项目清单与计价表
总价措施项目清单与计价表
工程名称：安装工程
序号 | 项目编码 | 项目名称 | 计算基础 | 费率（%） | 金额（元） | 调整 费率（%） | 调整后 金额（元） | 备注
1 | 031302001001 | 安全文明施工费
1.1 |  | 基本费 | 分部分项合计+单价措施项目合计-除税工程设备费 | 1.55
1.2 |  | 增加费 | 分部分项合计+单价措施项目合计-除税工程设备费
1.3 |  | 扬尘污染防治增加费 | 分部分项合计+单价措施项目合计-除税工程设备费 | 0.21
2 | 031302002001 | 夜间施工增加 | 分部分项合计+单价措施项目合计-除税工程设备费
3 | 031302003001 | 非夜间施工增加 | 分部分项合计+单价措施项目合计-除税工程设备费
4 | 031302004001 | 二次搬运 | 分部分项合计+单价措施项目合计-除税工程设备费
5 | 031302005001 | 冬雨季施工增加 | 分部分项合计+单价措施项目合计-除税工程设备费
6 | 031302006001 | 已完工程及设备保护 | 分部分项合计+单价措施项目合计-除税工程设备费
7 | 031302008001 | 临时设施 | 分部分项合计+单价措施项目合计-除税工程设备费
8 | 031302009001 | 赶工措施 | 分部分项合计+单价措施项目合计-除税工程设备费
9 | 031302010001 | 工程按质论价 | 分部分项合计+单价措施项目合计-除税工程设备费
10 | 031302011001 | 住宅分户验收 | 分部分项合计+单价措施项目合计-除税工程设备费 |  |  |  |  | 在计取住宅分户验收时，大型土石方工程、桩基工程和地下室部分不计入计费基础
11 | 031302012001 | 建筑工人实名制费用 | 分部分项合计+单价措施项目合计-除税工程设备费 |  |  |  |  | 建筑工人实名制设备由建筑工人工资专用账户开户银行提供的，建筑工人实名制费用按表中费率乘以0.5系数计取
12 | 031302090001 | 地上、地下设施、建筑物的临时保护设施 | 分部分项合计+单价措施项目合计-除税工程设备费
13 | 031302091001 | 特殊条件下施工增加费 | 分部分项合计+单价措施项目合计-除税工程设备费
14 | 031302501001 | 苏安码管理增加费 | 分部分项合计+单价措施项目合计-除税工程设备费 |  |  |  |  | 建筑施工领域从业人员体检、安全生产继续教育培训、“苏安码”检录管理费等。
15 | 031302015001 | 智慧工地费用 | 分部分项合计+单价措施项目合计-除税工程设备费 |  |  |  |  | 现场安全隐患排查、人员信息动态管理、扬尘管控视频监控、高处作业防护预警、危大工程监测预警和集成平台等设备、软件和管理费用。
编制人（造价人员）： |  |  |  |  | 复核人（造价工程师）：

## 4.3 表-12 其他项目清单与计价汇总表
其他项目清单与计价汇总表
工程名称：安装工程
序号 | 项目名称 | 金额(元) | 结算金额(元) | 备注
1 | 暂列金额
2 | 暂估价
2.1 | 材料暂估价
2.2 | 专业工程暂估价
3 | 计日工
4 | 总承包服务费
合 计

## 4.4 表-13 规费、税金项目计价表
规费、税金项目计价表
工程名称：安装工程
序号 | 项目名称 | 计算基础 | 计算基数(元) | 计算费率(％) | 金额(元)
1 | 规费 | 环境保护税+社会保险费+住房公积金 |  | 100
1.1 | 社会保险费 | 分部分项工程费+措施项目费+其他项目费-除税工程设备费 |  | 2.4
1.2 | 住房公积金 | 分部分项工程费+措施项目费+其他项目费-除税工程设备费 |  | 0.42
1.3 | 环境保护税 | 分部分项工程费+措施项目费+其他项目费-除税工程设备费
2 | 税金 | 分部分项工程费+措施项目费+其他项目费+规费-除税甲供材料和甲供设备费/1.01 |  | 9
合 计
编制人（造价人员）： |  |  | 复核人（造价工程师）：