## 1.1 扉-1 扉页
|  | 城务院3-002办公室改造项目 |  |  |  | 工程
招标工程量清单
| 招 标 人： |  |  | 造价咨询人：
|  |  | （单位盖章） |  | （单位资质专用章）
| 法定代表人 或其授权人： |  |  | 法定代表人 或其授权人：
|  |  | （签字或盖章） |  | （签字或盖章）
| 编 制 人： |  |  | 复 核 人：
|  |  | （造价人员签字盖专用章） |  | （造价工程师签字盖专用章）
| 编 制 时 间： |  |  | 复 核 时 间：

## 3.1 表-08 分部分项工程和单价措施项目清单与计价表
分部分项工程和单价措施项目清单与计价表
工程名称：修缮土建
序号 | 项目编码 | 项目名称 | 项目特征描述 | 计量 单位 | 工程量 | 金额（元）
[6 empty] | 综合单价 | 合价 | 其中
暂估价
拆除部分
1 | 011608002003 | 铲除涂料面 | 原墙面涂料、腻子铲除/垃圾外运至指定地点堆砌 | m2 | 101.31
2 | 011610002001 | 金属门窗拆除 | 原铝合金窗拆除/垃圾外运至指定地点堆砌 | 樘 | 4
3 | 011610002002 | 金属门窗拆除 | 原铝合金双开门拆除/垃圾外运至指定地点堆砌 | 樘 | 2
4 | 011601001001 | 砖砌体拆除 | 开门洞、窗洞/垃圾外运至指定地点堆砌 | m3 | 1.1
5 | 011614006001 | 窗帘拆除 | 原窗帘拆除/垃圾外运至指定地点堆砌 | m2 | 48.28
6 | 011606003001 | 天棚面龙骨及饰面拆除 | 原石膏板吊顶、灯具等全部拆除/垃圾外运至指定地点堆砌 | m2 | 115.42
7 | 01B001 | 原黑板保护性拆除 | 原黑板保护性拆除/需符合业主要求 | 项 | 1
8 | 010103002002 | 余方弃置 | 拆除不可利用的垃圾外运至指定垃圾回收站/机械装车/运距投标单位自行考虑/不得危害环境，需满足政府相关部门要求 | m3 | 8.2
9 | SB010103003001 | 建筑垃圾处置费 | 垃圾处置费/满足建设、规划、城管、环保等部门要求 | m3 | 8.2
分部小计
新建部分
10 | 010510003001 | 过梁 | 预制C35混凝土过梁/具体做法详见图纸 | m3 | 0.12
11 | 010515002001 | 预制构件钢筋 | 现场预制混凝土构件钢筋 直径φ20mm以内/具体做法详见图纸 | t | 0.009
12 | 010402001001 | 砌块墙 | 门窗洞口封堵/轻质砌块砖封堵/具体做法详见图纸 | m3 | 2.06
13 | 010401001001 | 砖基础 | 新砌空调外机底座/具体做法详见图纸 | m3 | 0.42
14 | 011201001005 | 墙面一般抹灰 | 门窗洞封堵部位（内墙）/界面剂一道/9mm1：3：9混合砂浆打底/6mm1：1：6混合砂浆抹平/具体做法详见图纸 | m2 | 9.35
15 | 011201001007 | 墙面一般抹灰 | 左侧1轴内墙底部/界面剂一道/9mm1：3：9混合砂浆打底/6mm1：1：6混合砂浆抹平/具体做法详见图纸 | m2 | 18.96
16 | 011201001006 | 墙面一般抹灰 | 门窗洞封堵部位（外墙）、墙面裂缝部位、空调外机底座/界面剂一道/9mm1：3：9混合砂浆打底/6mm1：1：6混合砂浆抹平/具体做法详见图纸 | m2 | 15.89
17 | 011210006001 | 其他隔断 | 轻钢龙骨/内置岩棉/双面单层12mm纸面石膏板/板面钉眼封防锈漆/自粘胶带/具体做法详见图纸 | m2 | 21.93
18 | 011104004001 | 防静电活动地板 | 600*600*30架空pvc地板/含支架安装/具体做法详见图纸 | m2 | 115.42
19 | 011105006001 | 金属踢脚线 | 80mm高成品铝合金踢脚线/具体做法详见图纸 | m | 55.88
20 | 011102001001 | 石材楼地面 | 水泥浆一道/30mm1：3干硬性水泥砂浆粘结20mm米色大理石门槛石/具体做法详见图纸 | m2 | 0.44
21 | 011201001008 | 墙面一般抹灰 | 左侧1轴内墙底部/界面剂一道/9mm1：3：9混合砂浆打底/6mm1：1：6混合砂浆抹平/批两遍专用内墙腻子/具体做法详见图纸 | m2 | 18.96
22 | 011407001015 | 墙面喷刷涂料 | 满批腻子两遍/内墙白色乳胶漆两遍/具体做法详见图纸 | m2 | 142.97
23 | 011407001017 | 墙面喷刷涂料 | 专用外墙腻子两遍/真石漆两遍/具体做法详见图纸 | m2 | 9.96
24 | 010903002001 | 墙面涂膜防水 | 1.5mm聚氨酯防水两遍/具体做法详见图纸 | m2 | 25.49
25 | 011302001002 | 吊顶天棚 | 平面/φ8mm镀锌丝杆/60主龙骨/次龙骨间距400*600mm/9.5mm纸面石膏板/板面钉眼封防锈漆/自粘胶带/满批腻子两遍/内墙白色乳胶漆两遍/具体做法详见图纸/具体做法详见图纸 | m2 | 113.03
26 | 010810002001 | 木窗帘盒 | 展开400mm/18mm阻燃板/9.5mm纸面石膏板/板面钉眼封防锈漆/自粘胶带/满批腻子两遍/白色乳胶漆两遍/具体做法详见图纸 | m | 25.36
27 | 010801002001 | 木质门带套 | 单开/2600*1040mm/成品木饰面门、门套、门头板/执手锁、铰链、门吸/具体做法详见图纸 | 樘 | 2
28 | 010802001001 | 金属（塑钢）门 | 子母门/2850*2000mm/断桥隔热铝合金门/6+12+6中空玻璃/断桥隔热铝合金边框不小于2.2mm/五金件/铝合金止水挡板/具体做法详见图纸 | 樘 | 2
29 | 010807001001 | 金属（塑钢、断桥）窗 | 断桥隔热铝合金推拉窗/1950*1600mm/6+12+6中空玻璃/断桥隔热铝合金边框不小于1.8mm/五金件/具体做法详见图纸 | 樘 | 2
30 | 010807004001 | 金属纱窗 | 铝合金纱窗/含边框、轨道、五金安装/具体做法详见图纸 | m2 | 15.6
31 | 010805007001 | 复合材料门 | 铝合金折叠纱门/含边框、轨道、五金安装/具体做法详见图纸 | m2 | 4.14
32 | 010810001001 | 窗帘 | 成品阻燃遮光布帘/含轨道五金安装/按展开面积计算/具体做法详见图纸 | m2 | 78.21
33 | 01B002 | 门牌 | 不锈钢门牌/具体做法详见图 | 块 | 2
34 | 010807005001 | 金属格栅窗 | 定制空调外机罩/铝合金百叶格栅/不锈钢支架/2250*650*1150mm/具体做法详见图纸 | m2 | 4.08
分部小计
分部分项合计
1 | 011701003001 | 里脚手架 | 墙柱面移动式脚手架 | m2 | 170.39
2 | 011701003002 | 里脚手架 | 天棚移动式脚手架 | m2 | 115.42
3 | 011703001001 | 垂直运输 |  | 项 | 1
4 | 011702009001 | 过梁 | 预制C35混凝土过梁模板/具体做法详见图纸 | m2 | 1.06
单价措施合计
合 计

## 3.2 表-11 总价措施项目清单与计价表
总价措施项目清单与计价表
工程名称：修缮土建
序号 | 项目编码 | 项目名称 | 计算基础 | 费率（%） | 金额（元） | 调整 费率（%） | 调整后 金额（元） | 备注
1 | 011707001001 | 安全文明施工费
1.1 |  | 基本费 | 分部分项合计+单价措施项目合计-除税工程设备费 | 1.6
1.2 |  | 增加费 | 分部分项合计+单价措施项目合计-除税工程设备费
1.3 |  | 扬尘污染防治增加费 | 分部分项合计+单价措施项目合计-除税工程设备费 | 0.21
2 | 011707002001 | 夜间施工 | 分部分项合计+单价措施项目合计-除税工程设备费
3 | 011707003001 | 非夜间施工照明 | 分部分项合计+单价措施项目合计-除税工程设备费 |  |  |  |  | 在计取非夜间施工照明费时，建筑工程、仿古工程、修缮土建部分仅地下室（地宫）部分可计取；单独装饰、安装工程、园林绿化工程、修缮安装部分仅特殊施工部位内施工项目可计取
4 | 011707004001 | 二次搬运 | 分部分项合计+单价措施项目合计-除税工程设备费
5 | 011707005001 | 冬雨季施工 | 分部分项合计+单价措施项目合计-除税工程设备费
6 | 011707006001 | 地上、地下设施、建筑物的临时保护设施 | 分部分项合计+单价措施项目合计-除税工程设备费
7 | 011707007001 | 已完工程及设备保护 | 分部分项合计+单价措施项目合计-除税工程设备费
8 | 011707008001 | 临时设施 | 分部分项合计+单价措施项目合计-除税工程设备费
9 | 011707009001 | 赶工措施 | 分部分项合计+单价措施项目合计-除税工程设备费
10 | 011707010001 | 工程按质论价 | 分部分项合计+单价措施项目合计-除税工程设备费
11 | 011707011001 | 住宅分户验收 | 分部分项合计+单价措施项目合计-除税工程设备费 |  |  |  |  | 在计取住宅分户验收时，大型土石方工程、桩基工程和地下室部分不计入计费基础
12 | 011707012001 | 建筑工人实名制费用 | 分部分项合计+单价措施项目合计-除税工程设备费 |  |  |  |  | 建筑工人实名制设备由建筑工人工资专用账户开户银行提供的，建筑工人实名制费用按表中费率乘以0.5系数计取
13 | 011707091001 | 特殊条件下施工增加费 | 分部分项合计+单价措施项目合计-除税工程设备费
14 | 011707015001 | 智慧工地费用 | 分部分项合计+单价措施项目合计-除税工程设备费 |  |  |  |  | 现场安全隐患排查、人员信息动态管理、扬尘管控视频监控、高处作业防护预警、危大工程监测预警和集成平台等设备、软件和管理费用。
15 | 011707501001 | 苏安码管理增加费 | 分部分项合计+单价措施项目合计-除税工程设备费
16 | 011707016001 | 新冠疫情常态化防控 | 分部分项合计+单价措施项目合计-除税工程设备费
编制人（造价人员）： |  |  |  |  | 复核人（造价工程师）：

## 3.3 表-12 其他项目清单与计价汇总表
其他项目清单与计价汇总表
工程名称：修缮土建
序号 | 项目名称 | 金额(元) | 结算金额(元) | 备注
1 | 暂列金额
2 | 暂估价
2.1 | 材料暂估价
2.2 | 专业工程暂估价
3 | 计日工
4 | 总承包服务费
合 计

## 3.4 表-13 规费、税金项目计价表
规费、税金项目计价表
工程名称：修缮土建
序号 | 项目名称 | 计算基础 | 计算基数(元) | 计算费率(％) | 金额(元)
1 | 规费 | 环境保护税+社会保险费+住房公积金 |  | 100
1.1 | 社会保险费 | 分部分项工程费+措施项目费+其他项目费-除税工程设备费 |  | 3.8
1.2 | 住房公积金 | 分部分项工程费+措施项目费+其他项目费-除税工程设备费 |  | 0.67
1.3 | 环境保护税 | 分部分项工程费+措施项目费+其他项目费-除税工程设备费
2 | 税金 | 分部分项工程费+措施项目费+其他项目费+规费-除税甲供材料和甲供设备费/1.01 |  | 9
合 计
编制人（造价人员）： |  |  | 复核人（造价工程师）：

## 4.1 表-08 分部分项工程和单价措施项目清单与计价表
分部分项工程和单价措施项目清单与计价表
工程名称：电气安装
序号 | 项目编码 | 项目名称 | 项目特征描述 | 计量 单位 | 工程量 | 金额（元）
[6 empty] | 综合单价 | 合价 | 其中
暂估价
0304 电气设备安装工程
1 | 030404017001 | 配电箱 | 1、名称：配电箱更换电器元件 2、规格：符合设计要求 | 台 | 1
2 | 030404017002 | 配电箱 | 1、名称：配电箱(1AL2) 2、规格：符合设计要求 3、接线端子材质、规格：无端子接线2.5mm2、4mm2 4、安装方式：挂墙明装 | 台 | 1
3 | 030411001001 | 配管 | 1、名称：配管 2、材质：紧定式镀锌电线管 3、规格：JDG管DN20 4、配置形式：吊顶内敷设 | m | 83.21
4 | 030411001005 | 配管 | 1、名称：配管 2、材质：紧定式镀锌电线管 3、规格：JDG管DN20 4、配置形式：暗敷 5、备注：含切割墙体、刨沟及恢复等 | m | 35.66
5 | 030411001003 | 配管 | 1、名称：配管 2、材质：紧定式镀锌电线管 3、规格：JDG管DN25 4、配置形式：暗敷 5、备注：含切割墙体、刨沟及恢复等 | m | 17.82
6 | 030411001007 | 配管 | 1、名称：配管 2、材质：紧定式镀锌电线管 3、规格：JDG管DN32 4、配置形式：吊顶内敷设 | m | 13.19
7 | 030411001006 | 配管 | 1、名称：配管 2、材质：紧定式镀锌电线管 3、规格：JDG管DN32 4、配置形式：暗敷 5、备注：含切割墙体、刨沟及恢复等 | m | 4
8 | 030413001001 | 铁构件 | 1、名称：配管吊支架 2、材质：丝杆 | kg | 10.7
9 | 030408001001 | 电力电缆 | 1、名称：电力电缆 2、规格：WDZ-YJV-0.6/1-5*6 3、材质：铜芯 4、敷设方式、部位：管内敷设 | m | 20.12
10 | 030411004002 | 配线 | 1、名称：配线 2、配线形式：管内穿线 3、规格：WDZ-BYJ-4mm2 4、材质：铜芯 | m | 89.1
11 | 030411004001 | 配线 | 1、名称：配线 2、配线形式：管内穿线 3、规格：WDZ-BYJ-2.5mm2 4、材质：铜芯 | m | 262.64
12 | 030412005009 | 荧光灯 | 1、名称：LED平板灯 2、规格：600*1200 3、安装形式：嵌入式 | 套 | 12
13 | 030404034003 | 照明开关 | 1、名称：三联单控 2、规格：250V/10A 3、安装方式：暗装 | 个 | 2
14 | 030404035001 | 插座 | 1、名称：单相二、三极多用暗插座 2、规格：250V/10A 3、安装方式：暗装 | 个 | 32
15 | 030404035006 | 插座 | 1、名称：单相二、三极多用暗插座（带开关） 2、规格：250V/10A 3、安装方式：暗装 | 个 | 2
16 | 030404035004 | 插座 | 1、名称：单相二、三极地面插座 2、规格：250V/10A 3、安装方式：暗装 | 个 | 3
17 | 030404035005 | 插座 | 1、名称：三相空调插座 2、规格：250V/20A 3、安装方式：暗装 | 个 | 2
18 | 030411006001 | 接线盒 | 1、名称：接线盒 2、材质：金属 3、规格：86H 4、安装形式：暗装 | 个 | 12
19 | 030411006002 | 接线盒 | 1、名称：开关、插座接线盒 2、材质：金属 3、规格：86H 4、安装形式：暗装 | 个 | 41
20 | 030701003001 | 空调器 | 1、名称：空调移位(先拆除再安装) 2、备注：含内外机、铜管、控制线等 | 台 | 2
21 | 030501002001 | 输出设备 | 1、名称：原有投影仪拆除，含幕布拆除 2、备注：保护性拆除,移交甲方 | 台 | 1
分部小计
分部分项合计
1 | 031301017001 | 脚手架搭拆 |  | 项 | 1
单价措施合计
合 计

## 4.2 表-11 总价措施项目清单与计价表
总价措施项目清单与计价表
工程名称：电气安装
序号 | 项目编码 | 项目名称 | 计算基础 | 费率（%） | 金额（元） | 调整 费率（%） | 调整后 金额（元） | 备注
1 | 031302001001 | 安全文明施工费
1.1 |  | 基本费 | 分部分项合计+单价措施项目合计-除税工程设备费 | 1.55
1.2 |  | 增加费 | 分部分项合计+单价措施项目合计-除税工程设备费
1.3 |  | 扬尘污染防治增加费 | 分部分项合计+单价措施项目合计-除税工程设备费 | 0.21
2 | 031302002001 | 夜间施工增加 | 分部分项合计+单价措施项目合计-除税工程设备费
3 | 031302003001 | 非夜间施工增加 | 分部分项合计+单价措施项目合计-除税工程设备费
4 | 031302004001 | 二次搬运 | 分部分项合计+单价措施项目合计-除税工程设备费
5 | 031302005001 | 冬雨季施工增加 | 分部分项合计+单价措施项目合计-除税工程设备费
6 | 031302006001 | 已完工程及设备保护 | 分部分项合计+单价措施项目合计-除税工程设备费
7 | 031302008001 | 临时设施 | 分部分项合计+单价措施项目合计-除税工程设备费
8 | 031302009001 | 赶工措施 | 分部分项合计+单价措施项目合计-除税工程设备费
9 | 031302010001 | 工程按质论价 | 分部分项合计+单价措施项目合计-除税工程设备费
10 | 031302011001 | 住宅分户验收 | 分部分项合计+单价措施项目合计-除税工程设备费 |  |  |  |  | 在计取住宅分户验收时，大型土石方工程、桩基工程和地下室部分不计入计费基础
11 | 031302012001 | 建筑工人实名制费用 | 分部分项合计+单价措施项目合计-除税工程设备费 |  |  |  |  | 建筑工人实名制设备由建筑工人工资专用账户开户银行提供的，建筑工人实名制费用按表中费率乘以0.5系数计取
12 | 031302090001 | 地上、地下设施、建筑物的临时保护设施 | 分部分项合计+单价措施项目合计-除税工程设备费
13 | 031302091001 | 特殊条件下施工增加费 | 分部分项合计+单价措施项目合计-除税工程设备费
14 | 031302501001 | 苏安码管理增加费 | 分部分项合计+单价措施项目合计-除税工程设备费 |  |  |  |  | 建筑施工领域从业人员体检、安全生产继续教育培训、“苏安码”检录管理费等。
15 | 031302015001 | 智慧工地费用 | 分部分项合计+单价措施项目合计-除税工程设备费 |  |  |  |  | 现场安全隐患排查、人员信息动态管理、扬尘管控视频监控、高处作业防护预警、危大工程监测预警和集成平台等设备、软件和管理费用。
编制人（造价人员）： |  |  |  |  | 复核人（造价工程师）：

## 4.3 表-12 其他项目清单与计价汇总表
其他项目清单与计价汇总表
工程名称：电气安装
序号 | 项目名称 | 金额(元) | 结算金额(元) | 备注
1 | 暂列金额
2 | 暂估价
2.1 | 材料暂估价
2.2 | 专业工程暂估价
3 | 计日工
4 | 总承包服务费
合 计

## 4.4 表-13 规费、税金项目计价表
规费、税金项目计价表
工程名称：电气安装
序号 | 项目名称 | 计算基础 | 计算基数(元) | 计算费率(％) | 金额(元)
1 | 规费 | 环境保护税+社会保险费+住房公积金 |  | 100
1.1 | 社会保险费 | 分部分项工程费+措施项目费+其他项目费-除税工程设备费 |  | 2.4
1.2 | 住房公积金 | 分部分项工程费+措施项目费+其他项目费-除税工程设备费 |  | 0.42
1.3 | 环境保护税 | 分部分项工程费+措施项目费+其他项目费-除税工程设备费
2 | 税金 | 分部分项工程费+措施项目费+其他项目费+规费-除税甲供材料和甲供设备费/1.01 |  | 9
合 计
编制人（造价人员）： |  |  | 复核人（造价工程师）：

## 5.1 表-08 分部分项工程和单价措施项目清单与计价表
分部分项工程和单价措施项目清单与计价表
工程名称：弱电系统
序号 | 项目编码 | 项目名称 | 项目特征描述 | 计量 单位 | 工程量 | 金额（元）
[6 empty] | 综合单价 | 合价 | 其中
暂估价
弱电系统
1 | 030411002001 | 线槽 | 1、名称：塑料线槽 2、规格：40*20mm | m | 30.48
2 | 030502005001 | 双绞线缆 | 1、名称：网线 2、规格：6类网线 | m | 393.73
3 | 030502004001 | 电视、电话插座 | 1、名称：网络插座 | 个 | 4
4 | 03B001 | 配线架 | 1、名称：配线架 2、参数：24口配线架 | 个 | 1
5 | 030411006001 | 接线盒 | 1、名称：开关、插座接线盒 2、材质：金属 3、规格：86H 4、安装形式：暗装 | 个 | 4
6 | 030413003001 | 打洞（孔） | 1、名称：楼面开孔及恢复 2、规格：DN50以下 | 个 | 2
分部小计
分部分项合计
1 | 031301017001 | 脚手架搭拆 |  | 项 | 1
单价措施合计
合 计

## 5.2 表-11 总价措施项目清单与计价表
总价措施项目清单与计价表
工程名称：弱电系统
序号 | 项目编码 | 项目名称 | 计算基础 | 费率（%） | 金额（元） | 调整 费率（%） | 调整后 金额（元） | 备注
1 | 031302001001 | 安全文明施工费
1.1 |  | 基本费 | 分部分项合计+单价措施项目合计-除税工程设备费 | 1.55
1.2 |  | 增加费 | 分部分项合计+单价措施项目合计-除税工程设备费
1.3 |  | 扬尘污染防治增加费 | 分部分项合计+单价措施项目合计-除税工程设备费 | 0.21
2 | 031302002001 | 夜间施工增加 | 分部分项合计+单价措施项目合计-除税工程设备费
3 | 031302003001 | 非夜间施工增加 | 分部分项合计+单价措施项目合计-除税工程设备费
4 | 031302004001 | 二次搬运 | 分部分项合计+单价措施项目合计-除税工程设备费
5 | 031302005001 | 冬雨季施工增加 | 分部分项合计+单价措施项目合计-除税工程设备费
6 | 031302006001 | 已完工程及设备保护 | 分部分项合计+单价措施项目合计-除税工程设备费
7 | 031302008001 | 临时设施 | 分部分项合计+单价措施项目合计-除税工程设备费
8 | 031302009001 | 赶工措施 | 分部分项合计+单价措施项目合计-除税工程设备费
9 | 031302010001 | 工程按质论价 | 分部分项合计+单价措施项目合计-除税工程设备费
10 | 031302011001 | 住宅分户验收 | 分部分项合计+单价措施项目合计-除税工程设备费 |  |  |  |  | 在计取住宅分户验收时，大型土石方工程、桩基工程和地下室部分不计入计费基础
11 | 031302012001 | 建筑工人实名制费用 | 分部分项合计+单价措施项目合计-除税工程设备费 |  |  |  |  | 建筑工人实名制设备由建筑工人工资专用账户开户银行提供的，建筑工人实名制费用按表中费率乘以0.5系数计取
12 | 031302090001 | 地上、地下设施、建筑物的临时保护设施 | 分部分项合计+单价措施项目合计-除税工程设备费
13 | 031302091001 | 特殊条件下施工增加费 | 分部分项合计+单价措施项目合计-除税工程设备费
14 | 031302501001 | 苏安码管理增加费 | 分部分项合计+单价措施项目合计-除税工程设备费 |  |  |  |  | 建筑施工领域从业人员体检、安全生产继续教育培训、“苏安码”检录管理费等。
15 | 031302015001 | 智慧工地费用 | 分部分项合计+单价措施项目合计-除税工程设备费 |  |  |  |  | 现场安全隐患排查、人员信息动态管理、扬尘管控视频监控、高处作业防护预警、危大工程监测预警和集成平台等设备、软件和管理费用。
编制人（造价人员）： |  |  |  |  | 复核人（造价工程师）：

## 5.3 表-12 其他项目清单与计价汇总表
其他项目清单与计价汇总表
工程名称：弱电系统
序号 | 项目名称 | 金额(元) | 结算金额(元) | 备注
1 | 暂列金额
2 | 暂估价
2.1 | 材料暂估价
2.2 | 专业工程暂估价
3 | 计日工
4 | 总承包服务费
合 计

## 5.4 表-13 规费、税金项目计价表
规费、税金项目计价表
工程名称：弱电系统
序号 | 项目名称 | 计算基础 | 计算基数(元) | 计算费率(％) | 金额(元)
1 | 规费 | 环境保护税+社会保险费+住房公积金 |  | 100
1.1 | 社会保险费 | 分部分项工程费+措施项目费+其他项目费-除税工程设备费 |  | 2.4
1.2 | 住房公积金 | 分部分项工程费+措施项目费+其他项目费-除税工程设备费 |  | 0.42
1.3 | 环境保护税 | 分部分项工程费+措施项目费+其他项目费-除税工程设备费
2 | 税金 | 分部分项工程费+措施项目费+其他项目费+规费-除税甲供材料和甲供设备费/1.01 |  | 9
合 计
编制人（造价人员）： |  |  | 复核人（造价工程师）：